## Sheet1
Przedmiar Robót Zabiegi utrzymaniowe drogi gruntowej w Kruszynie - Etap 2
Lp. | Nr spec.techn. | Podstawa | Opis | Jedn.przedm. | Ilość
1 | D.01.01.01 | KNR 2-01 0119-03 analogia | Roboty pomiarowe przy liniowych robotach ziemnych - trasa drogi w terenie równinnym | km | 0.49
2 | D.01.01.01 | wycena indywidualna Uproszczona | Powykonawcza inwentaryzacja geodezyjna | kpl. | 1
3 | D.01.02.02 | KNR 2-01 0206-04 + KNR 2-01 0214-04 analogia | Roboty ziemne wykonywane koparkami podsiębiernymi o poj. łyżki 0.60 m3 w gruncie kat. III z transportem urobku samochodami samowyładowczymi na miejsce składowania wskazane przez Zamawiającego - do 15km (korytowanie średnio 15cm; wykorzystać 30% ok. 310m3 na uzupełnienie strefy za poboczem) | m3 | 300
4 | D.01.02.02 | KNR 2-01 0206-04 + KNR 2-01 0214-04 analogia | Roboty ziemne wykonywane koparkami podsiębiernymi o poj. łyżki 0.60 m3 w gruncie kat. III z transportem urobku samochodami samowyładowczymi na miejsce składowania wskazane przez Zamawiającego - do 15km (korytowanie średnio 15cm na poszerzeniach) | m3 | 67.5
5 | D.01.02.02 | wycena indywidualna Uproszczona | Opłata za wysyp/składowanie | m3 | 367.5
6 | D.04.02.01 | KNR 2-31 0104-07 + KNR 2-31 0104-08 z.o.2.13. 9902-01 z.o.2.13. 9902-01 analogia | Warstwa odsączająca z pospółki gr. 15cm przeznaczona do stabilizacji. | m2 | 2000
7 | D.04.02.01 | KNR 2-31 0104-07 + KNR 2-31 0104-08 z.o.2.13. 9902-01 z.o.2.13. 9902-01 analogia | Warstwa odsączająca z pospółki gr. 15cm w miejscach poszerzeń - przeznaczona do stabilizacji. | m2 | 450
8 | D.04.05.01 | KNR AT-03 0201-03 analogia | Podbudowa z gruntu stabilizowanego spoiwami hydraulicznymi (wykonywana insitu), grubość podbudowy po zagęszczeniu 30 cm - ilość spoiwa hydraulicznego i/lub dodatków zgodnie z receptą Wykonawcy. Klasa stabilizacji (Rm od 1,5 Mpa- 2,5MPa) | m2 | 2000
9 | D.04.04.02 | KNR 2-31 0114-07 + KNR 2-31 0114-08 analogia | Podbudowa z kruszywa granitowego 0/63 - warstwa o grubości po zagęszczeniu 15 cm | m2 | 2000
10 | D.06.03.01 | KNR 2-31 0114-07 + KNR 2-31 0114-08 analogia | Podbudowa z kruszywa granitowego 0/31,5 warstwa o grubości po zagęszczeniu 5 cm | m2 | 2000